## Sheet1
		VIN
		VIN
		GND
		GND
		5V
		5V
		3V3
		3V3
		AREF
		RST
	0	RX
	1	TX
INT4	2	D2	PWM	INT0	FLOW1
INT5	3	D3	PWM	INT1	FLOW2
	4	D4	PWM	Q1	12V 0	Valve	Humidifier 1
	5	D5	PWM	Q2	12V 1	Valve	Humidifier 2
	6	D6	PWM	Q3	12V 2	Valve	Plant 0
	7	D7	PWM	Q4	12V 3	Valve	Plant 1
	8	D8	PWM	Q5	12V 4	Valve	Plant 2
	9	D9	PWM	Q6	12V 5	Valve	Plant 3
	10	D10	PWM	Q7	12V 6	Motors	Nutrient Mixer 0
	11	D11	PWM
	12	D12	PWM	INT4			GPS
	13	D13	PWM	PIN47	Optional ADO		GPS, if needed or I2C address change
	14	D14		XDA			GPS
	15	D15
	16	D16		XCL			GPS
	17	D17		PPS			GPS
INT3	18	D18		GPSRX			GPS
INT2	19	D19		GPSTX			GPS
INT1	20	D20		SDA	I2C		Display, THP, RTC, Key
INT0	21	D21		SCL	I2C		“
	22	D22		SS1	SPI		SS_AUX
	23	D23		SS2	SPI		MMC/!RAM Select
	24	D24
	25	D25
	26	D26
	27	D27
	28	D28
	29	D29
	30	D30		J1-3	Motor 0 -3		Nutrient Delivery 0	H2O	H2O
	31	D31		J1-4	Motor 0 -4		Nutrient Delivery 0	H2O	H2O
	32	D32		J5-1	Motor 4 -1		Nutrient Delivery 4	Nutrient 4	Nutrient 3
	33	D33		J5-2	Motor 4 -2		Nutrient Delivery 4	Nutrient 4	Nutrient 3
	34	D34		J5-3	Motor 4 -3		Nutrient Delivery 4	Nutrient 4	Nutrient 3
	35	D35		J5-4	Motor 4 -4		Nutrient Delivery 4	Nutrient 4	Nutrient 3
	36	D36		J4-1	Motor 3 -1		Nutrient Delivery 3	Nutrient 1	Nutrient 2
	37	D37		J4-2	Motor 3 -2		Nutrient Delivery 3	Nutrient 1	Nutrient 2
	38	D38		J4-3	Motor 3 -3		Nutrient Delivery 3	Nutrient 1	Nutrient 2
	39	D39		J4-4	Motor 3 -4		Nutrient Delivery 3	Nutrient 1	Nutrient 2
	40	D40		J3-1	Motor 2 -1		Nutrient Delivery 2	Nutrient 2	Nutrient 1
	41	D41		J3-2	Motor 2 -2		Nutrient Delivery 2	Nutrient 2	Nutrient 1
	42	D42		J3-3	Motor 2 -3		Nutrient Delivery 2	Nutrient 2	Nutrient 1
	43	D43		J3-4	Motor 2 -4		Nutrient Delivery 2	Nutrient 2	Nutrient 1
	44	D44	PWM	J2-1	Motor 1 -1		Nutrient Delivery 1	pH UP	pH UP
	45	D45	PWM	J2-2	Motor 1 -2		Nutrient Delivery 1	pH UP	pH UP
	46	D46	PWM	J2-3	Motor 1 -3		Nutrient Delivery 1	pH UP	pH UP
	47	D47	PWM w/ D13	J2-4 & D13	Motor 1 -4		Nutrient Delivery 1	pH UP	pH UP
	48	D48		J1-2	Motor 0 -2		Nutrient Delivery 0	H2O	H2O
	49	D49		J1-1	Motor 0 -1		Nutrient Delivery 0	H2O	H2O
	50	D50		MISO	SPI
	51	D51		MOSI	SPI
	52	D52		SCK	SPI
	53	D53		SS	X X X X X X
	54	A0		JS2-7	Sense 0		Floor sensor 0
	55	A1		JS2-6	Sense 1		Floor sensor 1
	56	A2		JS2-5	Sense 2		Humidity 0 Level Sensor
	57	A3		JS2-4	Sense 3		Humidity 1 Level Sensor
	58	A4		JS2-3	Sense 4		Plant 0 Pan Moisture
	59	A5		JS2-2	Sense 5		Plant 1 Pan Moisture
	60	A6		JS1-7	Sense 6		Plant 2 Pan Moisture
	61	A7		JS1-6	Sense 7		Plant 3 Pan Moisture
	62	A8		JS1-5	Sense 8		Plant 0 Soil Moisture
	63	A9		JS1-4	Sense 9		Plant 1 Soil Moisture
	64	A10		JS1-3	Sense 10		Plant 2 Soil Moisture
	65	A11		JS1-2	Sense 11		Plant 3 Soil Moisture
	66	A12		J6-1	Motor 5 -1		Nutrient Delivery 5	Nutrient 3	Nutrient 4
	67	A13		J6-2	Motor 5 -2		Nutrient Delivery 5	Nutrient 3	Nutrient 4
	68	A14		J6-3	Motor 5 -3		Nutrient Delivery 5	Nutrient 3	Nutrient 4
	69	A15		J6-4	Motor 5 -4		Nutrient Delivery 5	Nutrient 3	Nutrient 4